## List (hidden)
様式 | ２,３,４,５,１８ |  |  |  |  | ２,３,４,５,１８ | ２,３,４,５,１８ | ２,３,４,５,１８ |  |  | ２,３,４,５,１８ | ２,３,４,５,１８ | ２,３,４,５,１８ | ２,３,４,５,１８ | ２,３,４ | ２ | ３ | ４ | ５ | ２,３,４,５,１６,１７,１８ | ２,３,４,５,１６,１７,１８ | ２,３,４,５,１８ | ２,３,４,５,１８ | ２,３,４,５,１８ | ２,３,４,５,１６,１７,１８ | ２,３,４,５,１８ | ２,３,４,５,１８ | ２,３,４,５,１８ | ２,３,４,５,１８ | ２,３,４,５,１８ | ２,３,４,５,１８ | ２,３,４ | ２,３,４,５ | ２,３,４,５ | ２,３,４ | ２,３,４,５ | ２,３,４,５ | ２,３,４,５,２１ |  | ５ | ５ | ５ | ２,３,４,５,１６,１７,２１ | １６,１７ | １６,１７,２１ | １６,１７,２１ | １６,２１ | １７ | １７,２１ | １７ | １７ | １７ | １８ | ２１ | １８ | １８ | １８ | ２０ | ２０
項目名 | 数字 | アルファベット | 半角カナ | 施設管理番号 | 地方整備局 | 都道府県 | コード | 地整都道府県名等 | 市郡 | 区町村 | 市 | 区 | 郡 | 支庁 | 点検対象項目0 | 点検対象項目1 | 点検対象項目2 | 点検対象項目3 | 点検対象項目4 | マイナス | 上下線の別 | 事業区分 | 道路種別 | 現道・旧道区分 | 測地系 | 事前通行規制区間指定 | DID区間 | バス路線 | 迂回路 | 緊急輸送道路区分 | 天候 | 調査方法 | 被災履歴1 | 被災履歴2 | 重複点検対象項目 | 点検結果1 | 点検結果2 | 提案対策工 | 地震時の安定性 | 基礎形式 | 橋台構造形式 | 橋脚構造形式 | 被災種別 | H8年度防災点検箇所 | 平面図 | 断面図 | 路肩規制 | 橋梁一般図 | ○印 | 現況写真 | 背面盛土の沈下 | 誘因 | 専門技術者による点検 | 点検対象箇所 | 点検の時期 | 点検の時期_定期 | 点検の時期_不定期 | 差異履歴 | 被災履歴3
リスト | 0 | A | ｱ | 0 | 北海道開発局 | 北海道 | 81 | 北海道開発局 | 市 | 区 | [5 empty] | 落石・崩壊 | 岩盤崩壊 | 雪崩 | 橋梁基礎の洗掘 |  | 上 | 一般 | 高速自動車国道 | 現道 | 世界測地系 | 有 （通行） | 該当 | 該当 | 有 | 指定有 | 晴 | 地表踏査 | 有 |  | 有 | 対策が必要と判断される | 完了 | 植生工 | 安定 | 直接基礎 | 重力式橋台 | 鋼製壁式橋脚 | 落石・崩壊 | 該当 | 被災 | 被災 | あり | 被災 |  | 被災 | 右岸 | 台風 | 有 | 該当 | 定期 | 1年に1回 | 豪雨 | 有 | 様式D参照
| 1 | B | ｲ | 1 | 東北地方整備局 | 青森県 | 82 | 東北地方整備局 | 郡 | 町 | 区 | 町 | 町 | 町 | 落石・崩壊 |  | 地すべり | 地吹雪 |  | - | 下 | 有料 | 一般国道（指定区間） | 旧道 | 日本測地系 | 有 （特殊） | 非該当 | 非該当 | 無 | 指定無 | 曇 | 目視点検 | 無 | 被災履歴記録表参照 | 無 | 防災カルテを作成し対応する | 施工中 | 編柵工 | 不安定 | 場所打ち杭基礎 | 半重力式橋台 | 鋼製柱橋脚（１柱角） | 岩盤崩壊 | 非該当 | 対策 | 対策 | なし | 対策 | ○ | 対策 | 左岸 | 豪雨 | 無 | 非該当 | 不定期 | 1年に2回 | 連続雨量 | 無
| 2 | C | ｳ | 2 | 関東地方整備局 | 岩手県 | 83 | 関東地方整備局 |  | 村 | 町 |  | 村 | 村 | 岩盤崩壊 |  | 土石流 |  |  |  | 他 |  | 一般国道（指定区間外） | 新道 |  | 無 |  |  |  |  | 雨 | 空中写真判読 |  | 詳細不明： |  | 特に新たな対応を必要としない | 未着手 | じゃかご・ふとんかご工 |  | 深礎杭基礎 | 逆Ｔ式橋台 | 鋼製柱橋脚（１柱角・面取） | 地すべり | [8 empty] | その他 |  |  |  | 2年に1回 | 震度 | 不明
| 3 | D | ｴ | 3 | 北陸地方整備局 | 宮城県 | 84 | 北陸地方整備局 | [6 empty] | 地すべり |  | 盛土 | [5 empty] | 主要地方道 | 新新道 | [6 empty] | 雪 | [6 empty] | 吹付工 |  | 鋼管杭基礎 | 控え壁式橋台 | 鋼製柱橋脚（１柱円） | 雪崩 | [12 empty] | 3年に1回 | 積雪深
| 4 | E | ｵ | 4 | 中部地方整備局 | 秋田県 | 85 | 中部地方整備局 | [6 empty] | 雪崩 |  | 擁壁 | [5 empty] | 一般都道府県道 | [14 empty] | 張工 |  | その他杭基礎 | ラーメン橋台 | 鋼製柱橋脚（１柱小判） | 土石流 | [13 empty] | 風速
| 5 | F | ｶ | 5 | 近畿地方整備局 | 山形県 | 86 | 近畿地方整備局 | [6 empty] | 土石流 |  | その他 | [5 empty] | 市町村道（1級） | [14 empty] | 枠工 |  | 既製ＲＣ杭基礎 | 箱式橋台 | 鋼製ラーメン橋脚 | 盛土の洗掘・陥没 | [13 empty] | 気温
| 6 | G | ｷ | 6 | 中国地方整備局 | 福島県 | 87 | 中国地方整備局 | [6 empty] | 盛土 | [7 empty] | 市町村道（2級） | [14 empty] | 擁壁工 |  | 既製ＰＣ杭基礎 | 中抜き橋台 | 鋼製二層ラーメン橋脚 | 擁壁の破損
| 7 | H | ｸ | 7 | 四国地方整備局 | 茨城県 | 88 | 四国地方整備局 | [6 empty] | 擁壁 | [7 empty] | 市町村道（その他） | [14 empty] | 補強土工 |  | 既製ＰＨＣ杭基礎 | 盛りこぼし橋台 | 鋼製三層ラーメン橋脚 | 橋梁基礎の洗掘
| 8 | I | ｹ | 8 | 九州地方整備局 | 栃木県 | 89 | 九州地方整備局 | [6 empty] | 橋梁基礎の洗掘 | [7 empty] | 一般有料道路 | [14 empty] | ロックボルト工 |  | 木杭基礎 | 小橋台 | 鋼製立体ラーメン橋脚 | 地吹雪
| 9 | J | ｺ | 9 |  | 群馬県 | 90 | 沖縄総合事務局 | [6 empty] | 地吹雪 | [7 empty] | 都市高速道路 | [14 empty] | グランドアンカー工 |  | 杭基礎（杭種不明） | その他 | 鋼製Ｔ型橋脚（柱角） | 越波
|  | K | ｻ | A |  | 埼玉県 |  | 東日本高速道路株式会社 | [6 empty] | その他 | [22 empty] | 杭工・シャフト（深礎工） |  | オープンケーソン基礎 | 独立した基礎に支持されたRCラーメン | 鋼製Ｔ型橋脚（柱角・面取） | その他
|  | L | ｼ | B |  | 千葉県 |  | 中日本高速道路株式会社 | [29 empty] | ロックシエッド・土砂覆工 |  | ニューマチックケーソン基礎 | 無筋コンクリート | 鋼製Ｔ型橋脚（柱円）
|  | M | ｽ | C |  | 東京都 |  | 西日本高速道路株式会社 | [29 empty] | 切土工 |  | 鋼管矢板基礎 | 石積み,レンガ製 | 鋼製Ｔ型橋脚（柱小判）
|  | N | ｾ | D |  | 神奈川県 |  | 首都高速道路株式会社 | [29 empty] | 浮石・転石除去工 |  | ＰＣウェル基礎 | 木製 | 鋼製Ｉ型橋脚
|  | O | ｿ | E |  | 新潟県 |  | 阪神高速道路株式会社 | [29 empty] | 岩盤・浮石の接着工 |  | 地中連続壁基礎 | 形式不明 | 鋼製パイルベント橋脚
|  | P | ﾀ | F |  | 富山県 |  | 本州四国連絡高速道路株式会社 | [29 empty] | ワイヤーロープ掛工 |  | その他 |  | 鋼製柱橋脚（２柱角）
|  | Q | ﾁ | G |  | 石川県 |  | 名古屋高速道路公社 | [29 empty] | 岩盤・浮石・転石の根固め工 |  | 基礎形式不明 |  | 鋼製柱橋脚（２柱角・面取）
|  | R | ﾂ | H |  | 福井県 |  | 福岡北九州道路公社 | [29 empty] | 落石防護網工 |  |  |  | 鋼製柱橋脚（２柱円）
|  | S | ﾃ | I |  | 山梨県 |  | 広島高速道路公社 | [29 empty] | 落石防護柵工 |  |  |  | 鋼製柱橋脚（２柱小判）
|  | T | ﾄ | J |  | 長野県 | 011 | 札幌市 | [29 empty] | 落石防護土堤 |  |  |  | 鋼製その他
|  | U | ﾅ | K |  | 岐阜県 | 041 | 仙台市 | [29 empty] | 落石防護板 |  |  |  | 鋼製ラケット形
|  | V | ﾆ | L |  | 静岡県 | 1110 | さいたま市 | [29 empty] | 地表水排除工、排水工 |  |  |  | 鋼製逆Ｌ形
|  | W | ﾇ | M |  | 愛知県 | 121 | 千葉市 | [29 empty] | 地下水排除工 |  |  |  | 鋼製Ｖ形
|  | X | ﾈ | N |  | 三重県 | 141 | 横浜市 | [29 empty] | 地下水遮断工 |  |  |  | 鋼製Ｙ形
|  | Y | ﾉ | O |  | 滋賀県 | 1413 | 川崎市 | [29 empty] | 排土工 |  |  |  | 鋼製Ｔ形
|  | Z | ﾊ | P |  | 京都府 | 151 | 新潟市 | [29 empty] | 押さえ盛土工 |  |  |  | 鋼製二層ラーメン
|  |  | ﾋ | Q |  | 大阪府 | 2210 | 静岡市 | [29 empty] | 河川構造物（堰堤工、床固工等） |  |  |  | 鋼製三層ラーメン
|  |  | ﾌ | R |  | 兵庫県 | 2213 | 浜松市 | [29 empty] | 橋梁・カルバート・洗越 |  |  |  | 鋼製π型ラーメン
|  |  | ﾍ | S |  | 奈良県 | 231 | 名古屋市 | [29 empty] | 土石流覆工 |  |  |  | 鋼製斜材付π型ラーメン
|  |  | ﾎ | T |  | 和歌山県 | 261 | 京都市 | [29 empty] | 土石流制御工（ダム、フェンス等） |  |  |  | ＲＣ中実断面壁式橋脚
|  |  | ﾏ | U |  | 鳥取県 | 271 | 大阪市 | [29 empty] | 盛土材料の更新・改良 |  |  |  | ＲＣ中実断面柱橋脚（１柱角）
|  |  | ﾐ | V |  | 島根県 | 2714 | 堺市 | [29 empty] | 盛土構造改良 |  |  |  | ＲＣ中実断面柱橋脚（１柱角・面取）
|  |  | ﾑ | W |  | 岡山県 | 281 | 神戸市 | [29 empty] | 軽量盛土工 |  |  |  | ＲＣ中実断面柱橋脚（１柱円）
|  |  | ﾒ | X |  | 広島県 | 341 | 広島市 | [29 empty] | 地盤改良工 |  |  |  | ＲＣ中実断面柱橋脚（１柱小判）
|  |  | ﾓ | Y |  | 山口県 | 401 | 北九州市 | [29 empty] | 矢板、杭、地下連続壁等による地盤補強 |  |  |  | ＲＣ中実断面ラーメン橋脚
|  |  | ﾔ | Z |  | 徳島県 | 4013 | 福岡市 | [29 empty] | 河道横断施設対策 |  |  |  | ＲＣ中実断面二層ラーメン橋脚
|  |  | ﾕ | ｱ |  | 香川県 | 01 | 北海道 | [29 empty] | 波浪浸食対策 |  |  |  | ＲＣ中実断面三層ラーメン橋脚
|  |  | ﾖ | ｲ |  | 愛媛県 | 02 | 青森県 | [29 empty] | 構造物によるのり面保護工 |  |  |  | ＲＣ中実断面立体ラーメン橋脚
|  |  | ﾗ | ｳ |  | 高知県 | 03 | 岩手県 | [29 empty] | 水抜き孔（清掃・設置） |  |  |  | ＲＣ中実断面Ｔ型橋脚（柱角）
|  |  | ﾘ | ｴ |  | 福岡県 | 04 | 宮城県 | [29 empty] | 擁壁前面洗堀防止工 |  |  |  | ＲＣ中実断面Ｔ型橋脚（柱角・面取）
|  |  | ﾙ | ｵ |  | 佐賀県 | 05 | 秋田県 | [29 empty] | クラック樹脂注入 |  |  |  | ＲＣ中実断面Ｔ型橋脚（柱円）
|  |  | ﾚ | ｶ |  | 長崎県 | 06 | 山形県 | [29 empty] | ブロック部分積み直し |  |  |  | ＲＣ中実断面Ｔ型橋脚（柱小判）
|  |  | ﾛ | ｷ |  | 熊本県 | 07 | 福島県 | [29 empty] | コンクリート擁壁腹付 |  |  |  | ＲＣ中実断面Ｉ型橋脚
|  |  | ﾜ | ｸ |  | 大分県 | 08 | 茨城県 | [29 empty] | 河川構造物（堰堤工、床固工等） |  |  |  | ＲＣ中実断面パイルベント橋脚
|  |  | ｦ | ｹ |  | 宮崎県 | 09 | 栃木県 | [29 empty] | 地盤改良工 |  |  |  | ＲＣ中実断面柱橋脚（２柱角）
|  |  | ﾝ | ｺ |  | 鹿児島県 | 10 | 群馬県 | [29 empty] | 橋台前面・周辺護岸安定対策 |  |  |  | ＲＣ中実断面柱橋脚（２柱角・面取）
|  |  |  | ｻ |  | 沖縄県 | 11 | 埼玉県 | [29 empty] | フーチンク゛拡大・増設・連結 |  |  |  | ＲＣ中実断面柱橋脚（２柱円）
|  |  |  | ｼ |  |  | 12 | 千葉県 | [29 empty] | 増杭工 |  |  |  | ＲＣ中実断面柱橋脚（２柱小判）
|  |  |  | ｽ |  |  | 13 | 東京都 | [29 empty] | 締め切り矢板・鋼管工 |  |  |  | ＲＣ中実断面その他
|  |  |  | ｾ |  |  | 14 | 神奈川県 | [29 empty] | 橋梁基礎の根固め工 |  |  |  | ＲＣ中実断面ラケット形
|  |  |  | ｿ |  |  | 15 | 新潟県 | [29 empty] | その他の基礎補強 |  |  |  | ＲＣ中実断面逆Ｌ形
|  |  |  | ﾀ |  |  | 16 | 富山県 | [29 empty] | 防雪柵（吹だめ柵・吹払い柵） |  |  |  | ＲＣ中実断面Ｖ形
|  |  |  | ﾁ |  |  | 17 | 石川県 | [29 empty] | スノーシェルター |  |  |  | ＲＣ中実断面Ｙ形
|  |  |  | ﾂ |  |  | 18 | 福井県 | [29 empty] | 防雪林、雪崩防止林 |  |  |  | ＲＣ中実断面Ｔ形
|  |  |  | ﾃ |  |  | 19 | 山梨県 | [29 empty] | 雪ぴ防止林 |  |  |  | ＲＣ中実断面二層ラーメン
|  |  |  | ﾄ |  |  | 20 | 長野県 | [29 empty] | 地形改良 |  |  |  | ＲＣ中実断面三層ラーメン
|  |  |  | ﾅ |  |  | 21 | 岐阜県 | [29 empty] | 視線誘導等安全施設 |  |  |  | ＲＣ中実断面π型ラーメン
|  |  |  | ﾆ |  |  | 22 | 静岡県 | [29 empty] | 階段工 |  |  |  | ＲＣ中実断面斜材付π型ラーメン
|  |  |  | ﾇ |  |  | 23 | 愛知県 | [29 empty] | 雪崩予防杭 |  |  |  | ＲＣ中空断面壁式橋脚
|  |  |  | ﾈ |  |  | 24 | 三重県 | [29 empty] | 雪崩予防柵 |  |  |  | ＲＣ中空断面柱橋脚（１柱角）
|  |  |  | ﾉ |  |  | 25 | 滋賀県 | [29 empty] | 吊枠 |  |  |  | ＲＣ中空断面柱橋脚（１柱角・面取）
|  |  |  | ﾊ |  |  | 26 | 京都府 | [29 empty] | 吊柵 |  |  |  | ＲＣ中空断面柱橋脚（１柱円）
|  |  |  | ﾋ |  |  | 27 | 大阪府 | [29 empty] | スノーネット |  |  |  | ＲＣ中空断面柱橋脚（１柱小判）
|  |  |  | ﾌ |  |  | 28 | 兵庫県 | [29 empty] | せり出し防止柵 |  |  |  | ＲＣ中空断面ラーメン橋脚
|  |  |  | ﾍ |  |  | 29 | 奈良県 | [29 empty] | 雪崩防護柵 |  |  |  | ＲＣ中空断面二層ラーメン橋脚
|  |  |  | ﾎ |  |  | 30 | 和歌山県 | [29 empty] | 雪崩防護擁壁 |  |  |  | ＲＣ中空断面三層ラーメン橋脚
|  |  |  | ﾏ |  |  | 31 | 鳥取県 | [29 empty] | スノーシェツド |  |  |  | ＲＣ中空断面立体ラーメン橋脚
|  |  |  | ﾐ |  |  | 32 | 島根県 | [29 empty] | 雪崩誘導擁壁 |  |  |  | ＲＣ中空断面Ｔ型橋脚（柱角）
|  |  |  | ﾑ |  |  | 33 | 岡山県 | [29 empty] | 雪崩誘導柵 |  |  |  | ＲＣ中空断面Ｔ型橋脚（柱角・面取）
|  |  |  | ﾒ |  |  | 34 | 広島県 | [29 empty] | 雪崩誘導堤 |  |  |  | ＲＣ中空断面Ｔ型橋脚（柱円）
|  |  |  | ﾓ |  |  | 35 | 山口県 | [29 empty] | 雪崩誘導溝 |  |  |  | ＲＣ中空断面Ｔ型橋脚（柱小判）
|  |  |  | ﾔ |  |  | 36 | 徳島県 | [29 empty] | 雪崩割り |  |  |  | ＲＣ中空断面Ｉ型橋脚
|  |  |  | ﾕ |  |  | 37 | 香川県 | [29 empty] | 土塁 |  |  |  | ＲＣ中空断面パイルベント橋脚
|  |  |  | ﾖ |  |  | 38 | 愛媛県 | [29 empty] | 雪崩減勢杭（防護杭） |  |  |  | ＲＣ中空断面柱橋脚（２柱角）
|  |  |  | ﾗ |  |  | 39 | 高知県 | [29 empty] | 枠組工 |  |  |  | ＲＣ中空断面柱橋脚（２柱角・面取）
|  |  |  | ﾘ |  |  | 40 | 福岡県 | [29 empty] | 雪崩減勢擁壁 |  |  |  | ＲＣ中空断面柱橋脚（２柱円）
|  |  |  | ﾙ |  |  | 41 | 佐賀県 | [29 empty] | 雪崩減勢柵 |  |  |  | ＲＣ中空断面柱橋脚（２柱小判）
|  |  |  | ﾚ |  |  | 42 | 長崎県 | [29 empty] | トンネル化 |  |  |  | ＲＣ中空断面その他
|  |  |  | ﾛ |  |  | 43 | 熊本県 | [29 empty] | 路線変更 |  |  |  | ＲＣ中空断面ラケット形
|  |  |  | ﾜ |  |  | 44 | 大分県 | [29 empty] | 更新 |  |  |  | ＲＣ中空断面逆Ｌ形
|  |  |  | ｦ |  |  | 45 | 宮崎県 | [29 empty] | その他 |  |  |  | ＲＣ中空断面Ｖ形
|  |  |  | ﾝ |  |  | 46 | 鹿児島県 | [33 empty] | ＲＣ中空断面Ｙ形
[7 empty] | 47 | 沖縄県 | [33 empty] | ＲＣ中空断面Ｔ形
ＲＣ中空断面二層ラーメン
ＲＣ中空断面三層ラーメン
ＲＣ中空断面π型ラーメン
ＲＣ中空断面斜材付π型ラーメン
ＲＣ不明壁式橋脚
ＲＣ不明柱橋脚（１柱角）
ＲＣ不明柱橋脚（１柱角・面取）
ＲＣ不明柱橋脚（１柱円）
ＲＣ不明柱橋脚（１柱小判）
ＲＣ不明ラーメン橋脚
ＲＣ不明二層ラーメン橋脚
ＲＣ不明三層ラーメン橋脚
ＲＣ不明立体ラーメン橋脚
ＲＣ不明Ｔ型橋脚（柱角）
ＲＣ不明Ｔ型橋脚（柱角・面取）
ＲＣ不明Ｔ型橋脚（柱円）
ＲＣ不明Ｔ型橋脚（柱小判）
ＲＣ不明Ｉ型橋脚
ＲＣ不明パイルベント橋脚
ＲＣ不明柱橋脚（２柱角）
ＲＣ不明柱橋脚（２柱角・面取）
ＲＣ不明柱橋脚（２柱円）
ＲＣ不明柱橋脚（２柱小判）
ＲＣ不明その他
ＲＣ不明ラケット形
ＲＣ不明逆Ｌ形
ＲＣ不明Ｖ形
ＲＣ不明Ｙ形
ＲＣ不明Ｔ形
ＲＣ不明二層ラーメン
ＲＣ不明三層ラーメン
ＲＣ不明π型ラーメン
ＲＣ不明斜材付π型ラーメン
ＳＲＣ中実断面壁式橋脚
ＳＲＣ中実断面柱橋脚（１柱角）
ＳＲＣ中実断面柱橋脚（１柱角・面取）
ＳＲＣ中実断面柱橋脚（１柱円）
ＳＲＣ中実断面柱橋脚（１柱小判）
ＳＲＣ中実断面ラーメン橋脚
ＳＲＣ中実断面二層ラーメン橋脚
ＳＲＣ中実断面三層ラーメン橋脚
ＳＲＣ中実断面立体ラーメン橋脚
ＳＲＣ中実断面Ｔ型橋脚（柱角）
ＳＲＣ中実断面Ｔ型橋脚（柱角・面取）
ＳＲＣ中実断面Ｔ型橋脚（柱円）
ＳＲＣ中実断面Ｔ型橋脚（柱小判）
ＳＲＣ中実断面Ｉ型橋脚
ＳＲＣ中実断面パイルベント橋脚
ＳＲＣ中実断面柱橋脚（２柱角）
ＳＲＣ中実断面柱橋脚（２柱角・面取）
ＳＲＣ中実断面柱橋脚（２柱円）
ＳＲＣ中実断面柱橋脚（２柱小判）
ＳＲＣ中実断面その他
ＳＲＣ中実断面ラケット形
ＳＲＣ中実断面逆Ｌ形
ＳＲＣ中実断面Ｖ形
ＳＲＣ中実断面Ｙ形
ＳＲＣ中実断面Ｔ形
ＳＲＣ中実断面二層ラーメン
ＳＲＣ中実断面三層ラーメン
ＳＲＣ中実断面π型ラーメン
ＳＲＣ中実断面斜材付π型ラーメン
ＳＲＣ中空断面壁式橋脚
ＳＲＣ中空断面柱橋脚（１柱角）
ＳＲＣ中空断面柱橋脚（１柱角・面取）
ＳＲＣ中空断面柱橋脚（１柱円）
ＳＲＣ中空断面柱橋脚（１柱小判）
ＳＲＣ中空断面ラーメン橋脚
ＳＲＣ中空断面二層ラーメン橋脚
ＳＲＣ中空断面三層ラーメン橋脚
ＳＲＣ中空断面立体ラーメン橋脚
ＳＲＣ中空断面Ｔ型橋脚（柱角）
ＳＲＣ中空断面Ｔ型橋脚（柱角・面取）
ＳＲＣ中空断面Ｔ型橋脚（柱円）
ＳＲＣ中空断面Ｔ型橋脚（柱小判）
ＳＲＣ中空断面Ｉ型橋脚
ＳＲＣ中空断面パイルベント橋脚
ＳＲＣ中空断面柱橋脚（２柱角）
ＳＲＣ中空断面柱橋脚（２柱角・面取）
ＳＲＣ中空断面柱橋脚（２柱円）
ＳＲＣ中空断面柱橋脚（２柱小判）
ＳＲＣ中空断面その他
ＳＲＣ中空断面ラケット形
ＳＲＣ中空断面逆Ｌ形
ＳＲＣ中空断面Ｖ形
ＳＲＣ中空断面Ｙ形
ＳＲＣ中空断面Ｔ形
ＳＲＣ中空断面二層ラーメン
ＳＲＣ中空断面三層ラーメン
ＳＲＣ中空断面π型ラーメン
ＳＲＣ中空断面斜材付π型ラーメン
ＳＲＣ不明壁式橋脚
ＳＲＣ不明柱橋脚（１柱角）
ＳＲＣ不明柱橋脚（１柱角・面取）
ＳＲＣ不明柱橋脚（１柱円）
ＳＲＣ不明柱橋脚（１柱小判）
ＳＲＣ不明ラーメン橋脚
ＳＲＣ不明二層ラーメン橋脚
ＳＲＣ不明三層ラーメン橋脚
ＳＲＣ不明立体ラーメン橋脚
ＳＲＣ不明Ｔ型橋脚（柱角）
ＳＲＣ不明Ｔ型橋脚（柱角・面取）
ＳＲＣ不明Ｔ型橋脚（柱円）
ＳＲＣ不明Ｔ型橋脚（柱小判）
ＳＲＣ不明Ｉ型橋脚
ＳＲＣ不明パイルベント橋脚
ＳＲＣ不明柱橋脚（２柱角）
ＳＲＣ不明柱橋脚（２柱角・面取）
ＳＲＣ不明柱橋脚（２柱円）
ＳＲＣ不明柱橋脚（２柱小判）
ＳＲＣ不明その他
ＳＲＣ不明ラケット形
ＳＲＣ不明逆Ｌ形
ＳＲＣ不明Ｖ形
ＳＲＣ不明Ｙ形
ＳＲＣ不明Ｔ形
ＳＲＣ不明二層ラーメン
ＳＲＣ不明三層ラーメン
ＳＲＣ不明π型ラーメン
ＳＲＣ不明斜材付π型ラーメン
合成壁式橋脚
合成柱橋脚（１柱角）
合成柱橋脚（１柱角・面取）
合成柱橋脚（１柱円）
合成柱橋脚（１柱小判）
合成ラーメン橋脚
合成二層ラーメン橋脚
合成三層ラーメン橋脚
合成立体ラーメン橋脚
合成Ｔ型橋脚（柱角）
合成Ｔ型橋脚（柱角・面取）
合成Ｔ型橋脚（柱円）
合成Ｔ型橋脚（柱小判）
合成Ｉ型橋脚
合成パイルベント橋脚
合成柱橋脚（２柱角）
合成柱橋脚（２柱角・面取）
合成柱橋脚（２柱円）
合成柱橋脚（２柱小判）
合成その他
合成ラケット形
合成逆Ｌ形
合成Ｖ形
合成Ｙ形
合成Ｔ形
合成二層ラーメン
合成三層ラーメン
合成π型ラーメン
合成斜材付π型ラーメン
その他壁式橋脚
その他柱橋脚（１柱角）
その他柱橋脚（１柱角・面取）
その他柱橋脚（１柱円）
その他柱橋脚（１柱小判）
その他ラーメン橋脚
その他二層ラーメン橋脚
その他三層ラーメン橋脚
その他立体ラーメン橋脚
その他Ｔ型橋脚（柱角）
その他Ｔ型橋脚（柱角・面取）
その他Ｔ型橋脚（柱円）
その他Ｔ型橋脚（柱小判）
その他Ｉ型橋脚
その他パイルベント橋脚
その他柱橋脚（２柱角）
その他柱橋脚（２柱角・面取）
その他柱橋脚（２柱円）
その他柱橋脚（２柱小判）
その他その他
その他ラケット形
その他逆Ｌ形
その他Ｖ形
その他Ｙ形
その他Ｔ形
その他二層ラーメン
その他三層ラーメン
その他π型ラーメン
その他斜材付π型ラーメン
独立した基礎に支持されたＲＣラーメン
無筋コンクリート
石積み，レンガ製
木製
その他
形式不明

## 様式Ａ
１８
[17 empty] | 防 災 カ ル テ 様 式 Ａ | [8 empty] | （ その他 ） | [12 empty] | 管理機関名
管理機関コード
| 施設管理番号 | [6 empty] | 点検対象項目 |  |  |  |  | その他 |  |  |  | 路線名 | [10 empty] | 距離標（自） |  | 0 | 0 | 0 | 0 |  | 0 | 0 | (至) |  |  | 0 | 0 | 0 | 0 |  | 0 | 0 | 上下線の別 |  |  |  | 他 |  |  | 延長 | 0 |  |  | m
| 事業区分 |  | 一般 | 道路種別 | [6 empty] | 現道・旧道路区分 |  |  |  | 現道 |  | 所在地 |  |  | 郡 |  | 町 |  |  |  | 位置目印 | なし | [5 empty] | 北緯 | 0 |  | 度 | 0 |  | 分 | 0 |  | 秒 | 東経 | 0 |  | 度 | 0 |  | 分 | 0 |  | 秒 | 測地系 |  | 世界測地系
| 事前通行規制区間指定 |  |  |  | 無 |  | 規制基準等 |  |  |  |  | 連続雨量 |  |  | 0 |  | mm | 時間雨量 | 0 | mm | 交通量 |  | 平日 | 0 |  | 台/12h | 休日 | 0 | 台/12h |  | ＤＩＤ区間 |  |  | 非該当 |  |  |  | バス路線 |  |  |  | 非該当 |  |  | 迂回路 |  |  | 無 |  |  | 緊急輸送道路区分 |  |  |  |  | 指定無
［点検地点位置図］※スケッチと位置を明記する
|  | ［専門技術者のコメント］ | [38 empty] | 対応するものに○印 | [8 empty] | 評価年月日
[43 empty] | １ | 対策工が必要 | [8 empty] | 年 |  | 月 |  | 日
[43 empty] | ２ | カルテ対応 | [8 empty] | 年 |  | 月 |  | 日
[43 empty] | ３ | 対策不要 | [8 empty] | 年 |  | 月 |  | 日
[43 empty] | ４ | 対策完了 | [8 empty] | 年 |  | 月 |  | 日
| 着目すべき変状 | [14 empty] | 点検の時期 | [8 empty] | 想定される災害形態 | [13 empty] | 変状が出たときの対応
定期
不定期
不定期
[16 empty] | 点検者名 | [8 empty] | 会社名 | [13 empty] | 連絡先 |  |  |  | TEL
| 作成年月日 |  |  |  | 年 | 月 |  |  | 日 | 天候： |  |  | （ | 晴 | ） | 専門技術者名 | [8 empty] | 会社名 | [13 empty] | 連絡先 |  |  |  | TEL

## 様式Ｂ
１９
[10 empty] | 防 災 カ ル テ 様 式 Ｂ |  | （ その他 ）
| 施設管理番号 |  |  |  |  | 点検対象項目 |  |  |  |  | その他 | 路線名
| 変状 No. | [5 empty] | <詳細スケッチ欄> | [5 empty] | <写真張付欄>
着 目 す べ き 点
チ ェ ッ ク 項 目
| 作成年月日 | 年 | 月 | 日 | 天候： |  | （ | 晴 | ）

## 様式Ｃ
２０
[9 empty] | 防 災 カ ル テ 様 式 Ｃ | [11 empty] | （ その他 ）
| 施設管理番号 |  | 点検対象項目 |  | その他 |  |  |  | 路線名 | [14 empty] | 距離標（自） |  |  |  | 0 | 0 | 0 | 0 | 0 | 0 | (至) |  |  | 0 | 0 | 0 | 0 |  | 0 | 0 | 上下線の別 |  |  | 他 | 延長 |  | 0 |  |  | m
|  | 点検年月日 |  |  |  | 年 |  | 月 |  | 日 |  | 年 |  | 月 |  | 日 |  | 年 |  | 月 |  | 日 |  |  | 年 |  | 月 |  |  | 日 |  | 年 |  |  | 月 |  |  | 日 |  |  | 年 |  |  | 月 |  | 日 |  | 年 |  |  | 月 |  | 日
|  | 前回との差異 |  | 無 | [6 empty] | 無 | [5 empty] | 無 | [5 empty] | 無 | [7 empty] | 無 | [7 empty] | 無 | [7 empty] | 無
|  | 被災履歴 |  | 無 | [6 empty] | 無 | [5 empty] | 無 | [5 empty] | 無 | [7 empty] | 無 | [7 empty] | 無 | [7 empty] | 無
|  | 補修履歴 |  | 無 | [6 empty] | 無 | [5 empty] | 無 | [5 empty] | 無 | [7 empty] | 無 | [7 empty] | 無 | [7 empty] | 無
|  | 前回との差異 |  | 無 | [6 empty] | 無 | [5 empty] | 無 | [5 empty] | 無 | [7 empty] | 無 | [7 empty] | 無 | [7 empty] | 無
|  | 被災履歴 |  | 無 | [6 empty] | 無 | [5 empty] | 無 | [5 empty] | 無 | [7 empty] | 無 | [7 empty] | 無 | [7 empty] | 無
|  | 補修履歴 |  | 無 | [6 empty] | 無 | [5 empty] | 無 | [5 empty] | 無 | [7 empty] | 無 | [7 empty] | 無 | [7 empty] | 無
|  | 前回との差異 |  | 無 | [6 empty] | 無 | [5 empty] | 無 | [5 empty] | 無 | [7 empty] | 無 | [7 empty] | 無 | [7 empty] | 無
|  | 被災履歴 |  | 無 | [6 empty] | 無 | [5 empty] | 無 | [5 empty] | 無 | [7 empty] | 無 | [7 empty] | 無 | [7 empty] | 無
|  | 補修履歴 |  | 無 | [6 empty] | 無 | [5 empty] | 無 | [5 empty] | 無 | [7 empty] | 無 | [7 empty] | 無 | [7 empty] | 無
|  | 前回との差異 |  | 無 | [6 empty] | 無 | [5 empty] | 無 | [5 empty] | 無 | [7 empty] | 無 | [7 empty] | 無 | [7 empty] | 無
|  | 被災履歴 |  | 無 | [6 empty] | 無 | [5 empty] | 無 | [5 empty] | 無 | [7 empty] | 無 | [7 empty] | 無 | [7 empty] | 無
|  | 補修履歴 |  | 無 | [6 empty] | 無 | [5 empty] | 無 | [5 empty] | 無 | [7 empty] | 無 | [7 empty] | 無 | [7 empty] | 無
| 点検時の特記事項 （点検時の対応） |  |  | 天候： |  | （ | 晴 | ） |  |  | 天候： | （ | 晴 | ） |  |  | 天候： | （ | 晴 | ） |  |  | 天候： |  | （ | 晴 | ） |  |  |  | 天候： | （ | 晴 |  | ） |  |  |  | 天候： |  | （ | 晴 |  | ） |  |  | 天候： | （ | 晴 |  | ）
点検者名
点検後の対応 （専門技術者の判定）
| 専門技術者による点検年月日 |  |  |  |  | 年 |  | 月 |  | 日 |  | 年 |  | 月 |  | 日 |  | 年 |  | 月 |  | 日 |  |  | 年 |  | 月 |  |  | 日 |  | 年 |  |  | 月 |  |  | 日 |  |  | 年 |  |  | 月 |  | 日 |  | 年 |  |  | 月 |  | 日
専門技術者名
| 次回点検実施時期 |  |  |  |  | 年度 |  |  | 月 |  |  | 年度 |  |  | 月 |  |  | 年度 |  |  | 月 |  |  |  | 年度 |  |  | 月 |  |  |  | 年度 |  |  |  | 月 |  |  |  |  | 年度 |  |  |  | 月 |  |  | 年度 |  |  |  | 月

## 様式Ｄ
２１
[13 empty] | 防 災 カ ル テ 様 式 Ｄ | [6 empty] | （ その他 ）
| 施設管理番号 | [5 empty] | 災害種別 | [7 empty] | 路線名 | [6 empty] | 距離標（自） |  |  |  | 0 | 0 | 0 | 0 |  |  | 0 | 0 | (至) |  |  | 0 | 0 | 0 | 0 |  | 0 | 0 | 上下線の別 |  |  | 他
| 点検対象箇所 | 非該当 |  | 事業区分 |  | 一般 |  |  | 道路種別 |  |  |  |  | 現道・旧道路区分 |  | 現道 | 所在地 | 郡 |  |  | 町 | [7 empty] | 北緯 |  | 0 |  | 度 | 0 |  | 分 | 0 |  | 秒 | 東経 | 0 |  | 度 | 0 | 分 | 0 |  | 秒 | 測地系 |  |  | 世界測地系
| 平面図（被災・対策） | [17 empty] | 断面図（被災・対策）
| 現況写真・スケッチ（被災・対策） | [17 empty] | 特 記 事 項
[19 empty] | 発生年月日 |  |  |  |  | 年 |  |  | 月 |  |  | 日
[19 empty] | 規 模 |  |  | 幅、長さ、深さ(m) |  |  |  | 0 |  |  | m、 |  | 0 |  |  | m、 |  | 0 |  |  | m
コメント：
[19 empty] | 誘 因 |  |  | 降雨：連続 |  |  | 0 |  |  | mm |  | 最大 |  | 0 |  |  | mm／hr |  |  |  | 地震：震度 |  |  | 0 |  |  | 加速度 |  |  | 0 |  |  | gal
[22 empty] | 雪崩：気温 |  |  | 0 |  |  | ℃ | 積雪深 |  |  | 0 |  |  | m
[19 empty] | 被 害 |  |  | 人身：死者 |  |  | 0 |  |  | 人、 負傷者 |  |  |  | 0 |  |  | 人、 |  | 物損： | [9 empty] | 被害額： |  |  | 0 |  |  | 百万円
コメント：
[19 empty] | 通行止実績 |  |  | 全面 | 0 |  |  | 時間、 |  | 片側 |  | 0 |  |  | 時間、 |  | 路肩規則
[19 empty] | 対 策 工 |  |  | 施工年度： | [5 empty] | 年 | 対策工種： | [16 empty] | 概算工費： |  |  |  | 0 |  |  | 百万円
コメント：
| 作成年月日 |  | 年 |  | 月 |  |  | 日 | 天候： | （ | 晴 | ）

## 現状記録写真
現状記録写真
[13 empty] | 現 状 記 録 写 真 |  |  | （ その他 ） | [10 empty] | 管理機関名
管理機関コード
| 施設管理番号 |  |  |  |  | 点検対象項目 |  |  |  | その他 |  |  | 路線名 |  |  |  |  | 距離標（自） | 0 | 0 | 0 | 0 |  | 0 | 0 | (至) |  | 0 | 0 | 0 | 0 |  | 0 | 0 | 上下線の別 |  |  | 他 |  |  | 延長 | 0 | m
| 事業区分 | 一般 | 道路種別 | [5 empty] | 現道・旧道路区分 |  |  | 現道 | 所在地 | 郡 | 町 | 位置目印 | なし |  |  |  |  | 北緯 | 0 |  | 度 | 0 | 分 | 0 |  | 秒 | 東経 | 0 |  | 度 | 0 | 分 | 0 |  | 秒 | 測地系 |  | 世界測地系
| 作成年月日 |  |  | 年 | 月 |  | 日 | 天候： |  | （ | 晴 | ）